## BOM-BikeLogger
Comment | Description | Designator | Footprint | LibRef | Quantity | Supplier Part Number 1
4.7uF | CER 4.7uF 50V X7R 1206 | C1 | C1206 | CMP-054-000019-2 | 1 | 1043596
0.1UF | CAP CER 0.1UF 50V X7R 0603 | C2, C3, C5, C6, C7, C33 | C0603 | CMP-054-000044-3 | 6 | 07X2127
1uF | CER 1UF 50V X7R 1206 | C4_B1, C4_B2, C24, C25, C29 | C1206 | CMP-054-000013-4 | 5 | 1288207
CL31B103KBCNNNC | CER 10nF 50V X7R 1206 | C8 | C1206 | CMP-054-000011-1 | 1
0.1UF | CAP CER 0.1UF 50V C0G/NP0 1206 | C9, C16, C17, C22 | C1206 | CMP-054-000012-4 | 4 | 1076805
10UF | CER 10UF 35V X7R 1206 | C10, C11, C12, C13, C14, C15, C18, C19, C20, C21, C23, C26 | C1206 | CMP-054-000014-3 | 12 | 2309034
GMC10X7R104J10NT | 0.1 µF ±5% 10V Ceramic Capacitor X7R 0603 (1608 Metric) | C27, C30, C31, C32 | GMC10X7R104J10NT-Footprint-1 | 2571-GMC10X7R104J10NTTR-ND-14 | 4
2.2uF | CAP CER 2.2UF 50V X7R 1206 | C28 | C1206 | CMP-054-000016-3 | 1 | 1276-1291-1-ND
EEEFK1E100R | CAP ALUM 10UF 20% 25V SMD | C34 | FP-FKB-MFG | CMP-05427-000055-1 | 1 | 2028597
350-1556-ND | LED ORANGE DIFFUSED 3MM T/H | D1 | 350-1556-ND-Footprint-1 | CMP-00044-1 | 1 | 1163009
151033BS03000 | Led, Blue, T-1 (3Mm), 470 Nm, 2.8 V, 30 Ma, 3.8 Cd Rohs Compliant: Yes | D2 | Type 3mm | CMP-00043-1 | 1 | 2322119
151031VS04000 | Led, Green, T-1 (3Mm), 570 Nm, 2.1 V, 30 Ma, 120 Mcd Rohs Compliant: Yes | D3 | Type 3mm | CMP-00028-6 | 1 | 2322129
HSMS-C150 | LED RED DIFFUSED 1206 2.2V 20mA | D4, D5, D6, D8 | LEDC1206 | CMP-043-000005-1 | 4 | 516-1440-1-ND
AA3528LSECKT/J3 | Red 625nm LED Indication - Discrete 1.8V 2-PLCC | D7 | New footprint 1 | CMP-00002-6 | 1
ConductiveMountingHole128Mil | 0.128" Mounting Hole w/ Conductive Pad | H1 | 128MIL_MOUNTING_HOLE | CMP-00028-00000-1 | 1
SBH11-NBPC-D03-ST-BK | SBH11-NBPC-D03-ST-BK Conn Header Vert 6POS 2.54MM | J1 | FP-SBH11-NBPC-D03-ST-BK-MFG | CMP-00595-33729071-1 | 1 | S9716-ND
1945151 | Strip Terminal Block, 8A, 1 Row(s), 1 Deck(s) | J2, J3 | 1945151-Footprint-1 | CMP-00102-1 | 2 | 1793583
282837-2 |  | J4, J6 | TE_282837-2 | 282837-2 | 2
632723100011 |  | J5 | 632723100011 | CMP-1502-03213-3 | 1 | 2984360
IHLP2020CZER4R7M11 | Inductor 4.7uH 4.5A 60mOhm | L1, L3 | IHLP2020CZER4R7M11 | CMP-030-000022-1 | 2 | 1741326
BSS84 | MOSFET P-CH 50V 130MA SOT-23 | Q1, Q2, Q3 | SOT23 | CMP-056-000000-1 | 3 | 2323155
RVQ040N05 | MOSFET N-Channel 45V 4A .065 ohm @ 5V | Q4, Q5 | TSMT6 | CMP-056-000008-2 | 2 | 5152653
RE1C002UNTCL | No Description Available | Q6, Q7, Q8 | DIO_RB558WMF_ROM | RE1C002UNTCL | 3
10k | 10K OHM 1% 1/4W 1206 | R1_B1, R1_B2, R2_B1, R2_B2, R6, R7, R13, R14, R18, R19, R26, R27, R28, R29, R30, R31 | R1206 | CMP-024-000034-3 | 16 | 2616595
ERJ-8ENF1200V | 120 OHM 1% 1/4W 1206 | R3, R24 | R1206 | CMP-024-000041-3 | 2 | 2032253
ERJ-8ENF22R0V | 22 OHM 1% 1/4W 1206 | R4 | R1206 | CMP-024-000052-3 | 1 | 2307532
51 | 51 OHM 1% 1/4W 1206 | R5, R20, R25 | R1206 | CMP-024-000074-4 | 3 | 11AC3076
ERA-8AHD300V | RES SMD 30 OHM 0.5% 1/4W 1206 | R8, R11 | R1206 | CMP-024-000012-3 | 2 | 667-ERA-8AHD300V
CRCW060330K9FKEA | 30.9k OHM 1.0% 100 mW 0603 | R9 | R0603 | CMP-024-000100-1 | 1 | 2122552
CRCW1206174KFKEA | RES Thick Film, 174kΩ, 1%, 0.25W, 100ppm/°C, 1206 | R10 | PCBComponent_1 | CMP-2003-01839-2 | 1
ERA-8AEB5232V | RES SMD 52.3K OHM 0.1% 1/4W 1206 | R12 | R1206 | CMP-024-000023-3 | 1 | 667-ERA-8AEB5232V
CRCW120636K5FKEA | RES Thick Film, 36.5kΩ, 1%, 0.25W, 100ppm/°C, 1206 | R15 | PCBComponent_1 | CMP-2003-02123-2 | 1
174k | RES Thick Film, 174kΩ, 1%, 0.25W, 100ppm/°C, 1206 | R16 | PCBComponent_1 | CMP-2003-01839-2 | 1
ERA-8AEB103V | RES SMD 10K OHM 0.1% 1/4W 1206 | R17 | R1206 | CMP-024-000007-3 | 1 | 1717751
ERJ-3EKF1001V | 1K OHM 1% 1/10W 0603 | R21, R33, R34 | R0603 | CMP-024-000028-1 | 3 | 2303145
36.5k | RES Thick Film, 36.5kΩ, 1%, 0.25W, 100ppm/°C, 1206 | R22 | PCBComponent_1 | CMP-2003-02123-2 | 1
330 | 330 OHM 1% 1/4W 1206 | R23 | R1206 | CMP-024-000058-4 | 1 | 2307628
100k | 100K OHM 1% 1/4W 1206 | R32 | R1206 | CMP-024-000035-4 | 1 | 1028504
PTS645SM43SMTR92LFS | SWITCH TACTILE SPST-NO 0.05A 12V | S1_B1, S1_B2 | FP-PTS645SM43SMTR92LFS-MFG | CMP-2000-05160-2 | 2 | 2005634
ATMEGA328PB-AU | AVR Microcontroller, 1.8 to 5.5 V, 32 KB Flash, 1 KB EEPROM, 2 KB SRAM, -40 to 85 degC, 32-Pin TQFP (32A), RoHS, Tray | U1 | ATML-32A_L | CMP-2000-07439-1 | 1
PA1616S | Ultimate GPS Module - 66 channel w/10 Hz updates - PA1616S - MTK3339 Chipset | U2 | PA1616S-Footprint-1 | CMP-00103-1 | 1
TPS56339DDCR | Buck Regulator IC Adj. 3A 4.5V-24V Input | U3, U4 | TSOT-23-6 | CMP-034-000005-2 | 2 | 296-53568-1-ND
LP2985A-18DBVJ | Single Output Low Noise LDO, 150 mA, Fixed 1.8 V Output, 1% Tolerance, 2.2 to 16 V Input, Low IQ, 5-Pin SOT-23 (DBV), -40 to 125 degC, Green (RoHS & no Sb/Br), Tape and Reel | U5 | DBV0005A_L | CMP-0758-00071-2 | 1 | 296-32155-1-ND
ICM-20948 | World’s Lowest Power 9-Axis MEMS MotionTracking(TM) Device, 1.71 to 3.6 V, -40 to 85 degC, 24-Pin QFN, RoHS, Tape and Reel | U6 | TDK-QFN-24_L | CMP-2000-07532-1 | 1 | 410-ICM-20948
CB3LV-3C-7M372800 | 1.8432MHz XO (Standard) HCMOS, TTL Oscillator 3.3V Enable/Disable 4-SMD, No Lead | Y1 | OSC_CB3LV-3C-7M372800 | CB3LV-3C-7M372800 | 1